## 20250430
|  |  |  | 상위 | [6 empty] | 하위
환기 On/Off 제어 요구 |  |  | BIT --> | 8 | 7 | 6 | 5 | 4 | 3 | 2 | 1
| Header |  |  | 0xF7
| Device |  | 1 | 0x32
| Sub ID |  | 1 | 0x1
| Cmd |  | 1 | 0x62
| Len | Data 길이 | 1 | 0x1
| Data0 | on: 1, off: 0 | 1 | [7 empty] | on:1, off:0
| XOR SUM |  | 1
| ADD SUM |  | 1
7
| ON | F7 32 01 62 01 01 A6 34 |  | F7 32 01 E2 01 01 26 34
| OFF | F7 32 01 62 01 00 A7 34
환기 On/Off 제어 요구 응답 |  |  | Size | 8 | 7 | 6 | 5 | 4 | 3 | 2 | 1
| Header |  | 1 | 0xF7
| Device |  | 1 | 0x32
| Sub ID |  | 1 | 0x1
| Cmd |  | 1 | 0xE2
| Len | Data 길이 | 1 | 0x1
| Data0 | 디밍 밝기 | 1 | [7 empty] | on:1, off:0
| XOR SUM |  | 1
| ADD SUM |  | 1
8
조명 디밍 제어 요구 |  |  | BIT --> | 8 | 7 | 6 | 5 | 4 | 3 | 2 | 1
| Header |  |  | 0xF7
| Device |  | 1 | 0x32
| Sub ID |  | 1 | 0x0 ~ 0x9 (0:거실, 1: 침실1, 2: 침실2, 3: 침실 3)
| Cmd |  | 1 | 0x63
| Len | Data 길이 | 1 | 0x1
| Data0 | 디밍 밝기 | 1 |  |  |  |  | 디밍 밝기 (0~9)
| XOR SUM |  | 1
| ADD SUM |  | 1
7
|  | 디밍 밝기 0 |  | 디밍 밝기 1 |  | 디밍 밝기 2 |  | 디밍 밝기 9
| 거실 | F7 32 00 63 01 00 A7 34 |  | F7 32 00 63 01 01 A6 34 |  | F7 32 00 63 01 02 A5 34 |  | F7 32 00 63 01 09 AE 44
| 방1 | F7 32 01 63 01 00 A6 34 |  | F7 32 01 63 01 01 A7 36 |  | F7 32 01 63 01 02 A4 34 |  | F7 32 01 63 01 09 AF 46
| 방2 | F7 32 02 63 01 00 A5 34 |  | F7 32 02 63 01 01 A4 34 |  | F7 32 02 63 01 02 A7 38 |  | F7 32 02 63 01 09 AC 44
| 방3 | F7 32 03 63 01 00 A4 34 |  | F7 32 03 63 01 01 A5 36 |  | F7 32 03 63 01 02 A6 38 |  | F7 32 03 63 01 09 AD 46
조명 디밍 제어 요구 응답 |  |  | Size | 8 | 7 | 6 | 5 | 4 | 3 | 2 | 1
| Header |  | 1 | 0xF7
| Device |  | 1 | 0x32
| Sub ID |  | 1 | 0x0 ~ 0x9 (0:거실, 1: 침실1, 2: 침실2, 3: 침실 3)
| Cmd |  | 1 | 0xE3
| Len | Data 길이 | 1 | 0x1
| Data0 | 디밍 밝기 | 1 |  |  |  |  | 디밍 밝기 (0~9)
| XOR SUM |  | 1
| ADD SUM |  | 1
8
전원 ON : ERV 3단, LED 9단
전원 OFF : ERV 꺼짐, LED 0단(꺼짐)
LED 디밍 밝기 조절 : 0(꺼짐) ~ 9단(최대)